## spur
SPUR GEAR FORCES
SLNO | SYMBOL | UNIT | FORMULA | SPUR
|  |  |  | PINION | GEAR
MODULE | m | mm |  | 3
NORMAL PRESSURE ANGLE | αn | DEGREE |  | 20
NO OF TEETH | z |  |  | 15 | 40
INPUT TORQUE | T1 | N-M |  | 120
REFERENCE DIA | d | mm | zm | 45 | 120
TANGENTIAL FORCE | Ft | N | 2000T/d | 5333.3333 | 2000
AXIAL FORCE | Fx |  |  | 0 | 0
RADIAL FORCE | Fr |  | Ft tan α | 1940.1058 | 727.5397
OUTPUT TORQUE | T2 | N-M |  |  | 320

## Helical
HELICAL GEAR FORCES
SLNO | SYMBOL | UNIT | FORMULA | HELICAL
|  |  |  | PINION | GEAR
TRANSVERSE MODULE | m | mm |  | 3
TRANSVERSE PRESSURE ANGLE | αt | DEGREE |  | 20
NO OF TEETH | z |  |  | 20 | 40
HELIX ANGLE | β |  |  | 21.5
INPUT TORQUE | T1 | N-M |  | 167
NORMAL PRESSURE ANGLE | αn | DEGREE | IN | 18.7001
REFERENCE DIA | d | mm | zm | 60 | 120 | 0.33848
TANGENTIAL FORCE | Ft | N | 2000T/d | 5566.6667 | 2783.3333
AXIAL FORCE | Fx |  | Ft tan β | 2191.5451 | 1095.7726
RADIAL FORCE | Fr |  | Ft (tan αn / cos β) | 2023.8822 | 1012.4927
OUTPUT TORQUE | T2 | N-M |  |  | 334

## Stright Bevel
STRAIGHT BEVEL GEAR FORCES
SLNO | SYMBOL | UNIT | FORMULA | STRAIGHT BEVEL
|  |  |  | PINION | GEAR
SHAFT ANGLE | Σ | DEGREE |  | 90
MODULE | mt | mm |  | 2
PRESSURE ANGLE | α | DEGREE |  | 20
NO OF TEETH | Z |  |  | 20 | 40
SPIRAL ANGLE | β | DEGREE |  | 0
FACE WIDTH | b | mm |  | 15
INPUT TORQUE | t1 | N-m |  | 1
REFERENCE DIAMETER | d | mm | Zmt | 40 | 80
REFERENCE CONE ANGLE | δ1, δ2, | DEGREE | INV TAN(Z1/Z2), Σ-δ1 | 26.5651 | 63.4349
REFERENCE DIA CENTRE | dm | mm | d-bsinδ | 33.2949 | 66.5874
TANGENTIAL FORCE | Ft | N | 2000T/dm | 60.0692 | 30.0357
AXIAL FORCE | Fx |  | Ft tan α sinδ | 9.7676 | 19.539
RADIAL FORCE | Fr |  | Ft tan α cos δ | 19.6968 | 9.7832
OUTPUT TORQUE | T2 | N-m | Ft dm2/2000 |  | 1.9999

## Spiral
SPIRAL BEVEL GEAR FORCES
SLNO | SYMBOL | UNIT | FORMULA |  | SPIRAL BEVEL
[5 empty] | PINION | GEAR
SHAFT ANGLE | Σ | DEGREE |  |  | 90
MODULE | mt | mm |  |  | 2
PRESSURE ANGLE | α | DEGREE |  |  | 20
NO OF TEETH | Z |  |  |  | 20 | 40
SPIRAL ANGLE | β | DEGREE |  |  | 35
FACE WIDTH | b | mm |  |  | 15
INPUT TORQUE | t1 | N-m |  |  | 1.6646
REFERENCE DIAMETER | d | mm |  | Zmt | 40 | 80
REFERENCE CONE ANGLE | δ1, δ2, | DEGREE |  | INV TAN(Z1/Z2), Σ-δ1 | 26.5651 | 63.4349
REFERENCE DIA CENTRE | dm | mm |  | d-bsinδ | 33.2949 | 66.5874 |  |  | 0.81933
TANGENTIAL FORCE | Ft | N |  | 2000T/dm | 99.9911 | 49.9975
AXIAL FORCE | Fx |  |  | Ft tan α sinδ | 16.2592 | 32.5245
RADIAL FORCE | Fr |  |  | Ft tan α cos δ | 32.7874 | 16.2851
OUTPUT TORQUE | T2 | N-m |  | Ft dm2/2000 |  | 3.3291
CONTACT FACE
AXIAL FORCE | Fx |  | Ft/COSβ * (tan αn sinδ1 - sinβcosδ1) | Ft/COSβ * (tan αn sinδ2 + sinβcosδ2) | -42.7538 | 71.0496 | COSB | 0.81915 | 20
RADIAL FORCE | Fr |  | Ft/COSβ * (tan αn cosδ1 + sinβsinδ1) | Ft/COSβ * (tan αn cosδ2 - sinβsinδ2) | 71.0496 | -42.7538 | TANA | 0.36397 | 21
[7 empty] | SIND1 | 0.44721 | 22
AXIAL FORCE | Fx |  | Ft/COSβ * (tan αn sinδ1 + sinβcosδ1) | Ft/COSβ * (tan αn sinδ2 - sinβcosδ2) | 82.492 | 8.4267 | SINB | 0.57358 | 23
RADIAL FORCE | Fr |  | Ft/COSβ * (tan αn cosδ1 - sinβsinδ1) | Ft/COSβ * (tan αn cosδ2+ sinβsinδ2) | 8.4267 | 82.492 | COSD1 | 0.89443 | 24
[7 empty] | SIND2 | 0.89443 | 25
[7 empty] | COSD2 | 0.44721 | 26

## Worm
WORM GEAR PAIR CALCULATIONS
SLNO | SPECIFICATIONS | SYMBOL | UNIT | FORMULA |  | WORM GEAR PAIR
[6 empty] | WORM | WHEEL
1 | SHAFT ANGLE | S | DEG |  |  | 90
2 | AXIAL/TRANSVERSE MODULE | mx,mt | mm |  |  | 2.5
3 | NORMAL PRESSURE ANGLE | α | DEG |  |  | 20
4 | NO.OF TEETH | Z |  |  |  | 1 | 18
5 | REFERENCE DIA | d1 | mm |  |  | 25.4
6 | CO-EFFICIENT OF FRICTION | µ |  |  |  | 0.05
7 | INPUT TORQUE | T1 | N.m |  |  | 1
8 | REFERENCE DIA | d2 | mm |  | Z2*mt |  | 45
9 | RENCE CYLINDER LEAD ANGLE | U | DEG | tan₋₁(mx*Z1/d1) |  | 5.6241
10 | TANGENTIAL FORCE | Ft1,Ft2 | N | 2000*TI/d1 |  | 78.7402 | 518.0174
11 | AXIAL FORCE |  |  |  |  | 518.0174 | 78.7402 | cosa | 0.93969 | 53.8677
12 | RADIAL LOAD |  |  |  |  | 189.5312 |  | cosg | 1 | 57.3248
13 | EFFICIENCY |  |  |  |  | 64.7852 |  | sina | 0.34202 | 19.6063
14 | OUTPUT TORQUE |  |  |  |  | 11.6554 |  | sing | 0.098001 | 5.6179
0.93479
0.14209
6.5788
[5 empty] | 10 | 11.65
0.85837