## key length
SHAFT & KEY LENGTH CALCULATOR
Torque | 700 | N-m | ENTER DATAS ON GREEN FIELDS
Diameter | 0.035 | m
Force | 40000 | N
UTS | 1100000000 | N/m²
Design factor | 2
Shear stress τd | 203.5 | N/mm²
Width | 0.00875 | m
| METHOD1 |  | METHOD2
Length | 0.022464 | 22.464 | mm | 0.016623 | 16.6234 | mm
PREFERRED KEY LENGTH |  |  |  | 19.5437 |  | mm
Key length selected | 35
Key width (b) | 8 |  | SHAFT MATERIAL
Key height(h) | 7 |  | UTS |  | YIELD STRENGTH
Key way Depth shaft(t1) | 4 |  | 1190 |  | 890
Key way Depth hub(t2) | 3.3 |  | PERMISSIBLE SHEAR STRESS
Shear Force Fs | 40000 |  | 678.3 |  | 267
Shear Stress key | 142.8571 |  | 267
Bearing pressure (p) | 326.5306
Nominal torsional stress | 119.7301
Safety factor key | 1.4245
Safety factor shaft | 2.23